## Schematic DesignSpec
Renesas Schematic 设计规范
1 | 工具
Orcad Capture
1 | 图纸file name
格式：编号.图纸名称
2 | 图纸size
公制，A4
3 | 公司Name
Renesas Electronics(China) Co.,Ltd.
设置：Verdana, 常规，小六
4 | Title
项目名称，板名-子部分名称
设置：Arial， 粗体，小五
5 | Document Number
编号-日期等-图纸号
设置：Arial, 常规，小六
6 | Rev
X.XX
设置：Arial, 常规，小六
7 | sheet number
X of Y
X为当前原理图纸编号。
Y为总原理图纸数。
8 | 标注Annotate
放置离页连接（Off-page）和交互页码
注：改版的原理图不要对器件重新编号，否则PCB Layout时会重新计算费用。
9 | 原理图上加上必要的标识说明。
Arial， 常规，小六
Design Note：用于原理图说明。
CAD Note：用于layout说明。
9 | 原理图最后检查
器件原理库文件是否正确
工作原理连接是否正确
封装名称
板间连接的引脚分配是否需要翻转
线缆与板连接引脚分配是否需要翻转
标号复位后重新标注
添加离页连接
10 | 根据FPGA走线重新调整线序
11 | 原理图器件库设计
（1） 器件具有相同名称的电源引脚、GND引脚,要将其属性设置为’Power‘。否则生成网表时会出现错误。
（2）子板设计时，要注意两个插座的名称CN1/CN2，不要搞错。且位置要沿用以前的PCB设计。
12 | 再版设计时，如果通过实验确定了有些器件（如0R/NM等器件）是否使用，那么可以适当删除这些器件。

## Layout DesignSpec
Renesas Layout Design Specification
1 | 工具
Allegro
如果用AD layout，目前发现有bug列表如下
1. 器件从top层改放到bottom层时，器件的管脚不会改变。
2. DRC检查，如果两个pin同时连入一个网络，只是连接了两个pin，没有接入网络，不会报错。
2 | Layout前检查并设置
设置布线规则
normal线宽：8mil、6mil
|  | 过孔/通孔尺寸：24D12 |  | 20D10 | 0.3*0.6mm——华强PCB要求
整板盖油：过孔（tenting）
安装孔尺寸：250D125
Clearance：正常布线为6mil，铺地时为20mil
| 丝印文字尺寸 | 25*5 | 注：5倍比例 | 50*10（Truetype，Verdana）
器件封装
板子尺寸
| 器件布局 | 是否合理，能否顺利安装、组装，插接件能否契合安装
| 金属铺地 | 是否绕开了机械层（挖洞）
| 内层分割 | 是否绕开了机械层（挖洞）
| 禁止布线区域 | 设置是否合理
7 | Layout完成后检查
| 器件封装 | 是否正确
| 丝印 | 大小要统一。注：5倍比例，50*10（Truetype，Verdana）
是否正确的放置在器件附近且大小一致
不要放置在孔上
是否方向一致
| 金属铺地 | 是否绕开了机械层（挖洞）
| 内层分割 | 是否绕开了机械层（挖洞）
| 盖油处理 | 整板盖油：过孔（tenting）
| DRC检查 | 是否与原理图连接一致
| Logo | 添加公司Logo。
| 板名称 | 是否放置
| 日期 | 添加设计完成日期。
| 防静电标志ESD | 是否放置 |  |  |  | 3
| RoHS标志 | 是否放置（如果需要）
| 标签标志 | （白色丝印条状）是否放置
| 废弃物处理标志 | 是否放置
| PCB工艺边 | 必要时，需要设计
8 | 写加工要求（参考同目录下的文件，PCB制板工艺说明*.xlsx）
加工数量
层数
叠层顺序
是否有阻抗要求
板厚
丝印颜色
阻焊颜色
是否金属包边
是否沉金
工艺边5mm
9 | 再版设计时，如果通过实验确定了有些器件（如0R/NM等器件）是否使用，那么可以适当删除这些器件。
10

## allegro封装设计规范
Allegro封装库设计规范
| Regular Pad(正规焊盘) | Thermal Relief(热风焊盘) | Anti Pad(隔离焊盘) | SOLDEMASK(阻焊层) | PASTEMASK(钢网开窗大小) | DRILL_SIZE
BEGINLAYER | 手册提供的焊盘大小或者自测得的器件引脚尺寸来定 | Regular Pad+20mil(0.5mm) | Regular Pad+20mil(0.5mm) | Regular Pad+4mil(0.1mm) | Regular Pad+4mil(0.1mm) | 实际管脚尺寸 + 10MIL(0.25mm)
ENDLAYER | 手册提供的焊盘大小或者自测得的器件引脚尺寸来定 | Regular Pad+20mil(0.5mm) | Regular Pad+20mil(0.5mm) | Regular Pad+4mil(0.1mm) | Regular Pad+4mil(0.1mm) | 实际管脚尺寸 + 10MIL(0.25mm)
DEFAULTINTERNAL | >=DRILL_SIZE + 16MIL（0.4mm）(当DRILL_SIZE<50时) >=DRILL_SIZE + 30MIL（0.76mm）(当DRILL_SIZE>=50时) >=DRILL_SIZE + 40MIL（1mm）(当钻孔为矩形或椭圆形时) | TRaXbXc_d a. Inner Diameter: Drill Size + 16MIL b. Outer Diameter: Drill Size + 30MIL c. Wed Open: 12 ( 当DRILL_SIZE = 10MIL 以下） 15 (当DRILL_SIZE = 11~40MIL） 20 (当DRILL_SIZE = 41~70MIL） 30 (当DRILL_SIZE = 71~170 MIL） 40 (当DRILL_SIZE = 171 MIL 以上） 保证连接处的宽度不小于10mil 。 d.Angle:45 | DRILL_SIZE + 30MIL（0.76mm） | Regular_Pad + 6MIL（0.15mm） | - | 实际管脚尺寸 + 10MIL(0.25mm)

## 封装库spec
封装库设计命名规范
1 | TH_RD_08X23_4
TH:直插，SMD:表贴
RD:round圆形器件，REC:rectangular长方形器件
08：通孔直径0.8mm
23：孔距2.3mm
4:共有4个pin