## Schematic DesignSpec
Renesas Schematic 设计规范
索引 | 检查项目 | 规范 | Check | 备注
1 | 工具 | Orcad Capture
2 | 图纸file name | 格式：编号.图纸名称
3 | 图纸size | 一般为公制，A4 |  | 以原理清晰为准
4 | 公司Logo | 放置公司logo
| 公司Name | Renesas Electronics(China) Co.,Ltd.
设置：Verdana, 常规，小六
| Title | 项目名称，板名-子部分名称
设置：Arial 粗体，小五
| Document Number | 编号-日期等-图纸号
设置：Arial, 常规，小六
| Rev | X.XX
设置：Arial, 常规，小六
| sheet number | X of Y
X为当前原理图纸编号。
Y为总原理图纸数。
5 | 标注Annotate | 放置离页连接（Off-page）和交互页码
注：改版的原理图不要对器件重新编号 ，否则PCB Layout时会重新计算费用。
| 电阻 | 单个电阻R，排阻RN，可变电阻RP
| 电容 | 一般电容C
| 电感 | L
| 二极管 | D
| 三极管 | Q
| 振荡器 | X
| 集成电路IC | U
| 保险丝 | F
| 磁珠 | FB
| 按键 | SW
| 变压器 | T
| 板连接器 | CN
| 测试点 | TP
| 跳线 | JP
| 插针 | J
6 | 必要的标识说明 | Arial， 常规，小六 / Courier New， 常规， 11
Design Note：用于原理图说明。
CAD Note：用于layout说明。
7 | 统一单位
| A. 电容 | 统一单位：F/uF/nF/pF，或103/104，100nF，10pF
(*, 1nF): 标pF
[1nF, 100nF)：标nF
[100nF, 1000uF)：标uF
[1000uF, *)：标F
| B. 电阻 | 统一单位：M、K或R（欧姆）
(*, 1K): 标R
[1K, 1000K)：标K
[1000K, *)：标M
| C. 电感 | 统一单位：H、mH、uH或nH
(*, 1uH): 标nH
[1uH, 1mH)：标uH
[1mH, 1000mH)：标mH
[1000mH, *)：标H
| D. 振荡器 | 统一单位：MHz、KHz
8 | 原理图最后检查 | 器件原理库文件是否正确
工作原理连接是否正确(Design Rules Check检查)
封装名称
板间连接的引脚分配是否需要翻转
线缆与板连接引脚分配是否需要翻转
标号复位后重新标注
添加离页连接
9 | 及时灵活更正 | 根据FPGA走线重新调整线序
10 | 其他 | 再版设计时，如果通过实验确定了有些器件（如0R/NM等器件）是否使用，那么可以适当删除这些器件。
11 | 原理图器件库设计 | （1） 器件具有相同名称的电源引脚、GND引脚,要将其属性设置为’Power‘。否则生成网表时会出现错误。
（2）子板设计时，要注意两个插座的名称CN1/CN2，不要搞错。且位置要沿用以前的PCB设计。

## Layout DesignSpec
Renesas Layout Design Specification
Index | Item | Description |  | Check | Comment
1 | 工具 | Allegro | Allegro
|  | AD | 如果用AD layout，目前发现有bug列表如下
1. 器件从top层改放到bottom层时，器件的管脚不会改变。
2. DRC检查，如果两个pin同时连入一个网络，只是连接了两个pin，没有接入网络，不会报错。
2 | Layout前检查并设置 | 设置布线规则 | normal线宽：8mil、6mil
过孔/通孔尺寸：24D12 【20D10，0.3*0.6mm——华强PCB要求】
整板盖油：过孔（tenting）
安装孔尺寸：250D125
Clearance：正常布线为6mil，铺地时为20mil/18mil/15mil
|  | 丝印文字尺寸 | 25*5 【50*10（Truetype，Verdana）】， 注：5倍比例
器件封装
板子尺寸
|  | 器件布局 | 是否合理，能否顺利安装、组装，插接件能否契合安装
|  | 金属铺地 | 是否绕开了机械层（挖洞）
|  | 内层分割 | 是否绕开了机械层（挖洞）
|  | 禁止布线区域 | 设置是否合理
3 | Layout完成后检查 | Logo | 添加公司Logo。
|  | 板名称 | 是否放置
|  | 日期 | 添加设计完成日期。
|  | 丝印 | 大小要统一。注：5倍比例，50*10（Truetype，Verdana）
是否正确的放置在器件附近且大小一致
不要放置在孔上
是否方向一致
|  | DRC检查 | 是否与原理图连接一致
|  | 防静电标志ESD | 是否放置
|  | RoHS标志 | 是否放置（如果需要）
|  | 标签标志 | （白色丝印条状）是否放置
|  | 废弃物处理标志 | 是否放置
|  | PCB工艺边 | 必要时，需要设计 （两边加5mm的工艺边）
4 | 写加工要求 | ’- | （参考同目录下的文件，PCB制板工艺说明*.xlsx）
加工数量
层数
叠层顺序
是否有阻抗要求
板厚
丝印颜色
阻焊颜色
是否金属包边
是否沉金
5 | 再版设计 | ’- | 如果通过实验确定了有些器件（如0R/NM等器件）是否使用，那么可以适当删除这些器件